## log
sample | 物質 | memo | 目標x | 目標y | x | y | Holder | subs temp[deg] | Pre Anneal temp[deg] | Anneal temp[deg] | main_growth_time (min) | Bi(ideal)[Pa] | Sb(ideal)[Pa] | Te(ideal)[Pa] | Bi+Sb(ideal)[Pa] | Cr(ideal)[Pa] | Cr+Bi+Sb | recipe | AFM | XRD | PPMS | mobility (cm^2V^-1s^-1) | carrier (cm^-2) | R_H | H_C (T) | ρ_yx(0T)(Ω) | σ_xy (0T) (Ω^-1h) | σ_xx (0T) (Ω^-1) | ρ_xx (0 T) (Ω) | Hall Angle (tanθ) | T_C (K) | thickness mean (nm) | thickness std (nm | growth_rate (nm/min) | (006)peak θ (deg) | (0015)peak θ (deg) | (006)FWHM | (0015)FWHM | c axis length (Å) (from (006)) | c axis length (Å) (from (0015)) | mean (Å) | (006)2θ(n=-2) | (006)2θ(n=-1) | (006)2θ(n=0) | (006)2θ(n=1) | (006)2θ(n=2) | t((006)-1:-2) (nm) | t((006)-1:0) (nm) | t((006)0:1) (nm) | t((006)1:2) (nm) | (0015)θ-2 | (0015)θ-1 | (0015)θ0 | (0015)θ1 | (0015)θ2 | t((0015)-1:-2) (nm) | t((0015)-1:0) (nm) | t((0015)0:1) (nm) | t((0015)1:2) (nm) | t mean(nm) | t std (nm) | growth rate (nm/min)
#1-1354 | BST | Hall測定 | 0 | 0.84 | 0 | 0.84 | #6 | 200 | 380 | 380 | 60 | 8e-07 | 4.2e-06 | 0.0001 | 5e-06 | 0 | 5e-06 | ? | * | * |  | -2141.0642 | -388513000000 | -1606.6894 | 0 | 0 | 0 | 0.00013368 | 7480.3 | 0 | 0 | 12.9364 | 3.8057 | 0.21561 | 8.69 | 22.265 | 0.13 | 0.102 | 3.059 | 3.0496 | 3.0543 | 14.6574 | 15.744 | 17.38 | 19.12 | 20.2768 | 7.8359 | 8.1785 | 7.7071 | 7.0877 | 41.4766 | 42.788 | 44.524 | 46.336 | 47.6047 |  | 8.2161 | 7.9216 |  | 7.8245 | 0.41106 | 0.12837
#1-1355 | [23 empty] | #DIV/0! | [9 empty] | #DIV/0! |  |  |  |  | #DIV/0! | #DIV/0! | #DIV/0! | [5 empty] | #DIV/0! | #DIV/0! | #DIV/0! | #DIV/0! | [6 empty] | #DIV/0! | #DIV/0! |  | #DIV/0! | #DIV/0! | #DIV/0!
#1-1356 | [23 empty] | #DIV/0! | [9 empty] | #DIV/0! |  |  |  |  | #DIV/0! | #DIV/0! | #DIV/0! | [5 empty] | #DIV/0! | #DIV/0! | #DIV/0! | #DIV/0! | [6 empty] | #DIV/0! | #DIV/0! |  | #DIV/0! | #DIV/0! | #DIV/0!
#1-1357 | CBST | Hall測定 | 0.08 | 0.84 | 0.076923 | 0.84 | #6 | 200 | 380 | 380 | 60 | 8e-07 | 4.2e-06 | 0.0001 | 5e-06 | 2e-07 | 5.2e-06 | 1357.txt | * | * | * | 16.599 | 164257837220455 | 3.8002 | 0.43126 | 94.0339 | 1.7912e-05 | 0.00043608 | 2289.3141 | 0.041061 | 200 | 20.3855 | 4.2438 | 0.33976 | 8.844 | 22.629 | 0.669 | 0.589 | 3.0061 | 3.003 | 3.0046 | 16.5493 | 17.0423 | 17.7113 | 18.5211 |  | 16.0367 | 20.0208 | 16.5556 | [10 empty] | 17.5377 | 2.166 | 0.3048
#1-1358 | CBST | 測定してない | 0.02 | 0.84 | 0.019802 | 0.84 | #6 | 200 | 380 | 380 | 60 | 8e-07 | 4.2e-06 | 0.0001 | 5e-06 | 5e-08 | 5.05e-06 | 1357.txt | * | * | * |  |  | #DIV/0! | [9 empty] | 0 |  |  |  |  | #DIV/0! | #DIV/0! | #DIV/0! | [5 empty] | #DIV/0! | #DIV/0! | #DIV/0! | #DIV/0! | [6 empty] | #DIV/0! | #DIV/0! |  | #DIV/0! | #DIV/0! | #DIV/0!
#1-1359 | CBST | rho_xxが発散しており，rho_yxのTが高い領域でn型の傾向が見られた | 0.02 | 0.84 | 0.019802 | 0.84 | #6 | 200 | 380 | 380 | 60 | 8e-07 | 4.2e-06 | 0.0001 | 5e-06 | 5e-08 | 5.05e-06 | 1357.txt | * | * | * |  |  | #DIV/0! | [9 empty] | 0 |  |  |  |  | #DIV/0! | #DIV/0! | #DIV/0! | [5 empty] | #DIV/0! | #DIV/0! | #DIV/0! | #DIV/0! | [6 empty] | #DIV/0! | #DIV/0! |  | #DIV/0! | #DIV/0! | #DIV/0!
#1-1360 | CBST | Hall測定 100Kまで．低温低磁場でデータが振動． | 0.008 | 0.84 | 0.0079681 | 0.84 | #6 | 200 | 380 | 380 | 60 | 8e-07 | 4.2e-06 | 0.0001 | 5e-06 | 2e-08 | 5.02e-06 | 1357.txt | * | * | * | -305.3066 | -1.2782e+12 | -488.3469 | 0.031745 | 2763.1212 | 1.0494e-05 | 6.0727e-05 | 15989.5378 | 0.11692 | 14 | 17.1793 | 1.9552 | 0.28632 | 8.693 | 22.258 | 0.127 | 0.109 | 3.058 | 3.0505 | 3.0542 | 15.0352 | 16.016 | 17.366 | 18.832 | 19.8169 | 8.6211 | 9.9128 | 9.1456 | 8.2531 | 41.6901 | 42.928 | 44.52 | 46.196 | 47.3239 |  | 8.9614 | 8.5621 |  | 8.9094 | 0.58305 | 0.15882
#1-1361 | CBST | Hall測定 | 0.05 | 0.84 | 0.049922 | 0.84 | #6 | 200 | 380 | 380 | 60 | 8e-07 | 4.2e-06 | 0.0001 | 5e-06 | 1.28e-07 | 5.128e-06 | 1357.txt | * | * | * | 6.063586763769876, | 155548361995661 | 4.013 | 0.23294 | 371.3791 | 8.4518e-06 | 0.00015062 | 6618.3938 | 0.056258 | 160 | 17.1901 | 5.4667 | 0.2865 | 8.846 | 22.597 | 0.501 | 0.342 | 3.0055 | 3.007 | 3.0063 | 16.1972 | 16.756 | 17.684 | 18.68 |  | 14.4068 | 14.4304 | 13.4628 |  |  | 44.1549 | 45.2113 | 46.2676 |  |  | 13.5516 | 13.6037 |  | 13.8911 | 0.48428 | 0.23244
#1-1362 | CBST | Hall測定 #1-1359のrho_xxが発散しており，rho_yxのTが高い領域でn型の傾向が見られた（負の傾き）ため，CBST蒸着を65minにし，y=0.84→0.78にした．→これ1360の可能性が大きい | 0.02 | 0.78 | 0.019875 | 0.78067 | #6 | 200 | 380 | 380 | 60 | 1.18e-06 | 4.2e-06 | 0.0001 | 5.38e-06 | 5.4e-08 | 5.434e-06 | 1362.txt | * | * | * | 99.3385 | 5.3086e+12 | 117.5857 | 0.077796 | 4274.6115 | 2.7013e-05 | 7.4765e-05 | 11830.7912 | 0.36004 | 50 | 20.2211 | 3.1219 | 0.33702 | 8.776 | 22.383 | 0.212 | 0.147 | 3.0293 | 3.0343 | 3.0318 | 16.0282 | 16.408 | 17.572 | 18.4366 | 18.9859 | 20.4308 | 11.5012 | 15.5046 | 14.0394 | 43.0986 | 43.831 | 44.82 | 45.8028 | 46.4789 |  | 14.4556 | 14.5985 |  | 15.0884 | 2.9436 | 0.22505
#1-1363 | CBST | ここから後期データ．基板位置のずれにより温度が表示より増加，サンプルが蒸着していなかった | 0.012 | 0.84 | 0.011968 | 0.84 | #6 | 200 | 380 | 380 | 60 | 8e-07 | 4.2e-06 | 0.0001 | 5e-06 | 3.01e-08 | 5.0301e-06 | 1358.txt | * | * | * |  |  | #DIV/0! | [9 empty] | 0 |  |  |  |  | #DIV/0! | #DIV/0! | #DIV/0! | [5 empty] | #DIV/0! | #DIV/0! | #DIV/0! | #DIV/0! | [6 empty] | #DIV/0! | #DIV/0! |  | #DIV/0! | #DIV/0! | #DIV/0!
#1-1364 | CBST | Hall測定 | 0.012 | 0.84 | 0.011968 | 0.84 | #6 | 200 | 380 | 380 | 60 | 8e-07 | 4.2e-06 | 0.0001 | 5e-06 | 3.01e-08 | 5.0301e-06 | 1358.txt | * | * | * | 67.6864 | 4.6045e+12 | 135.5684 | 0.080945 | 6891.8458 | 1.5363e-05 | 4.4645e-05 | 20027.258 | 0.29591 | 18 | 8.0176 | 1.7472 | 0.13363 | 8.754 | 22.334 | 0.33 | 0.173 | 3.0368 | 3.0406 | 3.0387 | 15.54 | 16.368 | 17.496 | 18.652 | 19.324 | 10.0813 | 11.8674 | 11.5977 | 11.703 | 42.5915 | 43.4366 | 44.6761 | 45.9718 | 46.8732 |  | 11.524 | 11.0732 |  | 11.3078 | 0.65718 | 0.19554
#1-1365 | CBST | Hall測定 | 0.016 | 0.84 | 0.015991 | 0.84 | #6 | 200 | 380 | 380 | 60 | 8e-07 | 4.2e-06 | 0.0001 | 5e-06 | 4.03e-08 | 5.0403e-06 | 1358.txt | * | * | * | 321.3788 | 3.4152e+12 | 182.7761 | 0.030233 | 2692.3295 | 6.8004e-05 | 0.00014365 | 5687.0072 | 0.44065 | 25 | 17.6488 | 3.6804 | 0.29415 | 8.73 | 22.341 | 0.349 | 0.197 | 3.0451 | 3.0397 | 3.0424 | 15.6901 | 16.44 | 17.488 | 18.568 | 19.3239 | 11.0498 | 12.7738 | 12.413 | 10.5449 | 42.6479 | 43.493 | 44.6761 | 45.8592 |  |  | 12.0739 | 12.1252 |  | 11.8301 | 0.85292 | 0.20989 | BST
#1-1366 | CBST/BST/CBST/BST tetra layer | 希釈冷凍機・ゲート電圧依存性 | 0.02 | 0.72 | 0.019802 | 0.72 | #6 | 200 | 380 | 380 | 60 | 1.4e-06 | 3.6e-06 | 0.0001 | 5e-06 | 5e-08 | 5.05e-06 | 1366.txt | * | * |  |  |  | #DIV/0! | [7 empty] | 14.2738 | 3.2068 | 0.2379 | 8.688 | 22.215 | 0.373 | 0.214 | 3.0597 | 3.0561 | 3.0579 | 15.7746 | 16.4085 | 17.3803 | 18.3944 | 19.1127 | 12.913 | 13.7737 | 13.2173 | 11.0725 |  |  | 44.4507 | 45.5775 |  |  | 0.30547 | 12.7198 |  | 10.667 | 5.1564 | 0.22493 | rho_yxの1Tで高くない→移動度高くない（逆かも）
#1-1367 | CBST/BST/CBST/BST tetra layer | 希釈冷凍機・ゲート電圧依存性 | 0.016 | 0.72 | 0.015873 | 0.72 | #6 | 200 | 380 | 380 | 60 | 1.4e-06 | 3.6e-06 | 0.0001 | 5e-06 | 4e-08 | 5.04e-06 | 1366.txt | * | * |  |  |  | #DIV/0! | [7 empty] | 13.4497 | 3.8847 | 0.22416 | 8.699 | 22.224 | 0.365 | 0.191 | 3.0559 | 3.0549 | 3.0554 | 15.6901 | 16.3662 | 17.4225 | 18.4366 | 19.1549 | 12.1746 | 12.6718 | 13.2181 | 11.065 | 42.6479 | 43.3239 | 44.4507 | 45.6338 | 46.4789 |  | 12.6688 | 12.1153 |  | 12.3189 | 0.7335 | 0.21575
#1-1368 | CBST/BST/CBST/BST tetra layer | 希釈冷凍機・ゲート電圧依存性 | 0.012 | 0.72 | 0.011928 | 0.72 | #6 | 200 | 380 | 380 | 60 | 1.4e-06 | 3.6e-06 | 0.0001 | 5e-06 | 3e-08 | 5.03e-06 | 1366.txt | * | * |  |  |  | #DIV/0! | [7 empty] | 17.1735 | 7.2035 | 0.28622 | 8.67 | 22.179 | 0.231 | 0.141 | 3.066 | 3.0608 | 3.0634 | 15.3099 | 16.1127 | 17.3803 | 18.6479 | 19.5352 | 10.4053 | 10.5579 | 10.5757 | 9.1046 | 41.9155 | 42.9296 | 44.3944 | 45.9155 | 46.9296 |  | 9.7376 | 9.4269 |  | 9.968 | 0.63243 | 0.17611
#1-1369 | CBST | Hall測定 | 0.03 | 0.84 | 0.029945 | 0.84 | #6 | 200 | 380 | 380 | 60 | 8e-07 | 4.2e-06 | 0.0001 | 5e-06 | 7.6e-08 | 5.076e-06 | 1369.txt | * | * | * | 74.7302 | 1.1924e+13 | 52.3515 | 0.099376 | 938.4243 | 1.8788e-05 | 0.00014024 | 7004.7297 | 0.13381 | 100 | 17.651 | 7.3585 | 0.29418 | 8.799 | 22.484 | 0.409 | 0.254 | 3.0214 | 3.0214 | 3.0214 | 16.0282 | 16.662 | 17.5915 | 18.5634 | 19.2817 | 12.8671 | 14.4042 | 13.7956 | 11.0422 |  | 43.8592 | 44.9577 | 46.2254 |  |  | 13.0176 | 11.3303 |  | 12.7428 | 1.3302 | 0.235
#1-1370 | CBST | Hall測定 | 0.04 | 0.84 | 0.039984 | 0.84 | #6 | 200 | 380 | 380 | 60 | 8e-07 | 4.2e-06 | 0.0001 | 5e-06 | 1.02e-07 | 5.102e-06 | 1369.txt | * | * | * | 8.5306 | 4.206e+13 | 14.841 | 0.13828 | 637.6189 | 2.1038e-06 | 5.7403e-05 | 17397.376 | 0.036645 | 150 | 21.02 | 5.4922 | 0.35033 | 8.817 | 22.546 | 0.578 | 0.386 | 3.0153 | 3.0135 | 3.0144 | 16.1972 | 16.831 | 17.6338 | 18.5211 | 19.1127 | 12.8359 | 16.6808 | 15.1095 | 13.1338 |  | 44.0563 | 45.0704 |  |  |  | 14.1102 |  |  | 14.374 | 1.5681 | 0.26492
#1-1371 | CBST | Teを減らした | 0.04 | 0.84 | 0.039984 | 0.84 | #6 | 200 | 380 | 380 | 60 | 8e-07 | 4.2e-06 | 6e-05 | 5e-06 | 1.02e-07 | 5.102e-06 | 1369.txt | * | * |  |  |  | #DIV/0! | [7 empty] | 20.3338 | 3.4346 | 0.3389 | 8.774 | 22.573 | 0.494 | 0.294 | 3.0299 | 3.0101 | 3.02 | 16.0704 | 16.7465 | 17.6338 | 18.5634 | 19.1972 | 12.1137 | 15.0913 | 14.4231 | 12.3474 |  | 44.169 | 45.1268 |  |  |  | 14.9447 |  |  | 13.7841 | 1.4421 | 0.24595
#1-1372 | CBST | Hall測定．ホール成分に縦抵抗成分が大きく乗ってしまい，反対称化した過程で小さくなってしまった | 0.025 | 0.84 | 0.025276 | 0.84 | #6 | 200 | 380 | 380 | 60 | 8e-07 | 4.2e-06 | 0.0001 | 5e-06 | 6.4e-08 | 5.064e-06 | 1369.txt | * | * | * | 8.0419 | 3.0442e+13 | 20.5055 | 0.070848 | 390.5249 | 6.0058e-07 | 3.9211e-05 | 25496.9289 | 0.017915 | 100 | 18.434 | 3.3908 | 0.30723 | 8.791 | 22.495 | 0.437 | 0.257 | 3.0241 | 3.02 | 3.022 | 15.9014 | 16.6197 | 17.5915 | 18.5634 | 19.2394 | 11.4742 | 13.7775 | 13.7956 | 11.6584 | 43.1549 | 43.8873 | 44.9577 | 46.1408 |  |  | 13.3609 | 12.1377 |  | 12.7007 | 1.0679 | 0.22978
#1-1373 | CBST | Hall測定 | 0.1 | 0.84 | 0.098859 | 0.84 | #6 | 200 | 380 | 380 | 60 | 8e-07 | 4.2e-06 | 0.0001 | 5e-06 | 2.6e-07 | 5.26e-06 | 1369.txt | * | * |  | 15.479 | 393830000000000 | 1.585 | 0.313 | 44.578 | 4.2439e-05 | 0.00097479 | 1023.9 | 0.043595 | 190 | 24.7476 | 5.6129 | 0.41246 | 8.876 | 22.65 | 1.255 | 1.306 | 2.9954 | 3.0004 | 2.9979 |  |  | 17.7739 | 18.5159 |  |  |  | 18.0692 | [10 empty] | 18.0692 | #DIV/0! | 0.30115
#1-1374 | CBST | t ~ 100nm, Te annealなし | 0.05 | 0.6 | 0.049922 | 0.6 | #6 | 200 | 380 | 380 | 395 | 2e-06 | 3e-06 | 0.0001 | 5e-06 | 1.28e-07 | 5.128e-06 | 1374.txt | * | * | * | 18.3751 | 751487223217491 | 0.83065 | 0.10017 | 60.256 | 0.00028968 | 0.0021738 | 452.11 | 0.13226 | 120 | 153.6649 | 32.7082 | 0.38902 | 8.798 | 22.51 | 0.58 | 0.553 | 3.0217 | 3.0181 | 3.0199 | [5 empty] | #DIV/0! | #DIV/0! | #DIV/0! | #DIV/0! | [6 empty] | #DIV/0! | #DIV/0! |  | #DIV/0! | #DIV/0! | #DIV/0!
#1-1375 | CT | Cr2Te3Hall測定 |  |  | 0 | 0 | #6 | 200 | 380 | 380 | 55 | 0 | 0 | 0.0001 | 0 | 2e-06 | 2e-06 | 1375.txt | * | * | * | 7.1941 | 26679000000000000 | 0.023397 | 1.1024 | 0.17683 | 0.00016512 | 0.00016512 | 32.484 | 0.0055276 | 140 | 87.561 | 13.3773 | 1.592 |  |  |  |  | #DIV/0! | #DIV/0! | #DIV/0! | [5 empty] | #DIV/0! | #DIV/0! | #DIV/0! | #DIV/0! | [6 empty] | #DIV/0! | #DIV/0! |  | #DIV/0! | #DIV/0! | #DIV/0!
#1-1376 | CBST | t ~ 50nm, Te anneal×3 表面に粉のようなものがついていた | 0.05 | 0.6 | 0.049922 | 0.6 | #6 | 200 | 380 | 380 | 198 | 2e-06 | 3e-06 | 0.0001 | 5e-06 | 1.28e-07 | 5.128e-06 | 1376.txt | * | * |  |  |  | #DIV/0! | [7 empty] | 92.515 | 15.4301 | 0.46725 | 8.765 | 22.455 | 0.761 | 0.711 | 3.033 | 3.0251 | 3.029 | [5 empty] | #DIV/0! | #DIV/0! | #DIV/0! | #DIV/0! | [6 empty] | #DIV/0! | #DIV/0! |  | #DIV/0! | #DIV/0! | #DIV/0!
#1-1377 | CBST | t~100nm, Te annealなし | 0.05 | 0.55 | 0.049922 | 0.6 | #6 | 200 | 380 | 380 | 360 | 2e-06 | 3e-06 | 0.0001 | 5e-06 | 1.28e-07 | 5.128e-06 | 1374.txt | * | * | * |  |  | #DIV/0! | [7 empty] | 9.314 | 2.24 | 0.025872 | 8.79 | 22.5 | 0.56 | 0.519 | 3.0245 | 3.0193 | 3.0219 | [5 empty] | #DIV/0! | #DIV/0! | #DIV/0! | #DIV/0! | [6 empty] | #DIV/0! | #DIV/0! |  | #DIV/0! | #DIV/0! | #DIV/0!
#1-1378 | CBST | t ~ 50 nm | 0.05 | 0.55 | 0.049922 | 0.6 | #6 | 200 | 380 | 380 | 197.5 | 2e-06 | 3e-06 | 0.0001 | 5e-06 | 1.28e-07 | 5.128e-06 | 1374.txt | * | * |  |  |  | #DIV/0! | [7 empty] | 77.9218 | 21.906 | 0.39454 | 8.792 | 22.49 | 0.441 | 0.399 | 3.0238 | 3.0206 | 3.0222 | [5 empty] | #DIV/0! | #DIV/0! | #DIV/0! | #DIV/0! | [6 empty] | #DIV/0! | #DIV/0! |  | #DIV/0! | #DIV/0! | #DIV/0!
#1-1379 | CST/CBT | 10 nm/10 nm Weyl 非相反 磁場の符号逆 | 0.04 | 0.84 | 0.039216 |  | #6 | 200 | 380 | 0 | 115 | 5e-06 | 5e-06 | 0.0001 | 1e-05 | 1e-07 | 1.01e-05 | 1379.txt | * | * | * | -3.1406 | -3193200000000000 | -0.19548 | 0.063248 |  |  |  |  | 0.11975 | 170 | 45.0287 | 19.6274 | 0.39155 | 8.792 | 22.467 | 0.656 | 0.524 | 3.0238 | 3.0235 | 3.0237 | [5 empty] | #DIV/0! | #DIV/0! | #DIV/0! | #DIV/0! | [6 empty] | #DIV/0! | #DIV/0! |  | #DIV/0! | #DIV/0! | #DIV/0!
#1-1380 | CBT/CST | 落とした | 0.04 | 0.84 | 0.039216 |  | #6 | 200 | 380 | 0 | 115 | 5e-06 | 5e-06 | 0.0001 | 1e-05 | 1e-07 | 1.01e-05 | 1380.txt | * | * |  |  |  | #DIV/0! | [9 empty] | 0 |  |  |  |  | #DIV/0! | #DIV/0! | #DIV/0! | [5 empty] | #DIV/0! | #DIV/0! | #DIV/0! | #DIV/0! | [6 empty] | #DIV/0! | #DIV/0! |  | #DIV/0! | #DIV/0! | #DIV/0!
#1-1381 | CBST/BST/CBST/BST tetra layer | rho_yxはT = 0.1T付近にピーク，非線形に減少後，線形の正常ホール効果へと変化するヒステリシス | 0.03 | 0.72 | 0.029945 | 0.6 | #6 | 200 | 380 | 380 | 51 | 2e-06 | 3e-06 | 0.0001 | 5e-06 | 7.6e-08 | 5.076e-06 | 1381.txt | * | * |  | -95.8486 | -3.5441e+12 | -176.1304 | 0.03 | 14041 | 3.218e-05 | 4e-05 | 19000 | 0.51388 | 20 |  |  | 0 |  |  |  |  | #DIV/0! | #DIV/0! | #DIV/0! | [5 empty] | #DIV/0! | #DIV/0! | #DIV/0! | #DIV/0! | [6 empty] | #DIV/0! | #DIV/0! |  | #DIV/0! | #DIV/0! | #DIV/0!
#1-1382 | CBT/CST | 10 nm/10 nm Weyl 非相反 磁場の符号逆 | 0.04 |  | 0.019802 |  | #6 | 200 | 380 |  | 115 | 5e-06 | 5e-06 | 0.0001 | 1e-05 | 1e-07 | 1.01e-05 | 1380.txt | * | * | * | 4.9307 | 1352900000000000 | 0.46139 | 0.052013 |  |  |  |  | 0.20461 |  | 40.1832 | 10.5715 | 0.34942 | 8.732 | 22.292 | 0.708 | 0.651 | 3.0444 | 3.046 | 3.0452 | [5 empty] | #DIV/0! | #DIV/0! | #DIV/0! | #DIV/0! | [6 empty] | #DIV/0! | #DIV/0! |  | #DIV/0! | #DIV/0! | #DIV/0!
#1-1383 | CBST/BST/CBST/BST tetra layer |  | 0.04 | 0.72 | 0.039216 | 0.72 | #6 | 200 | 380 | 380 | 51 | 1.4e-06 | 3.6e-06 | 0.0001 | 5e-06 | 1e-07 | 5.1e-06 | 1381.txt | * | * |  | -91.8665 | -7.2821e+12 | -85.7199 | 0.05 | 22029 | 3.9077e-05 | 1.7302e-05 | 9652.4 | 2.2565 | 20 | 16.936 | 3.823 | 0.33208 | 8.664 | 22.193 | 0.331 | 0.192 | 3.0681 | 3.0589 | 3.0635 | 15.5282 | 16.3028 | 17.3239 | 18.4507 | 19.2606 | 10.7368 | 13.1074 | 11.8956 | 9.9239 |  |  | 44.3662 | 45.7042 | 46.6197 |  | 0.30602 | 10.7122 |  | 9.447 | 4.614 | 0.24513
#1-1384 | CBT/CBST | 誤ってCBT層のx = 0.11になった．合計15 nmほど積層したところで中断 | 0.04 |  | 0.039216 |  | #6 | 200 | 380 | 0 | 115 | 0.000005（上層は0.000005 | 5e-06 | 0.0001 |  | 1e-07 |  | 1384.txt | * | * |  |  |  | #DIV/0! | [9 empty] | 0 |  |  |  |  | #DIV/0! | #DIV/0! | #DIV/0! | [5 empty] | #DIV/0! | #DIV/0! | #DIV/0! | #DIV/0! | [6 empty] | #DIV/0! | #DIV/0! |  | #DIV/0! | #DIV/0! | #DIV/0!
#1-1385 | CBT/CBST |  | 0.04 |  |  |  | #6 | 200 | 380 | 0 | 115 | 0.8e-6→5.0e-6 | 4.2e-6→0 | 0.0001 |  | 1e-07 |  | 1385.txt | * | * |  |  |  | #DIV/0! | [9 empty] | 0 |  |  |  |  | #DIV/0! | #DIV/0! | #DIV/0! | [5 empty] | #DIV/0! | #DIV/0! | #DIV/0! | #DIV/0! | [6 empty] | #DIV/0! | #DIV/0! |  | #DIV/0! | #DIV/0! | #DIV/0!
#1-1386 | CST | 10nm Hall測定 磁化測定 | 0.04 | 1 | 0.039216 |  | #6 | 200 | 380 | 0 | 60 | 0 | 5e-06 | 0.0001 | 5e-06 | 1e-07 | 5.1e-06 | 1386.txt | * | * | * | 16.763 | 78930000000000 | 7.9085 | 0.087032 | 315.62 | 1.4132e-05 | 0.00021103 | 4718 | 0.066849 | 170 () | 9.1117 | 1.2008 | 0.15186 | 8.862 | 22.691 | 0.471 | 0.288 | 3.0001 | 2.9952 | 2.9977 |  | 16.6479 | 17.7183 | 18.8451 |  | 0.53209 | 12.5098 | 11.9021 | -0.47262 |  | 44.0282 | 45.3803 | 46.7746 |  |  | 10.588 | 10.3188 |  | 7.563 | 5.9 | 0.20343
#1-1387 | CBT | 10nm Hall測定 磁化測定 CSTに比べ極めて小さいT_C，飽和磁化に必要な磁場が大きい（ヒステリシスがなだらか） | 0.04 | 0 | 0.039216 |  | #6 | 200 | 380 | 0 | 60 | 5e-06 | 0 | 0.0001 | 5e-06 | 1e-07 | 5.1e-06 | 1387.txt | * | * | * | -72.4146 | -122370000000000 | -5.1011 | 0.063837 | 117.49 | 0.00023073 | 0.0013988 | 712.02 | 0.13716 | 30 () | 31.5763 | 5.0984 | 0.52627 | 8.791 | 22.478 | 0.39 | 0.269 | 3.0241 | 3.0221 | 3.0231 |  | 17.1623 | 17.6056 | 18.0634 | 18.3107 | 0.51625 | 30.2141 | 29.2792 | 27.4076 | [6 empty] | #DIV/0! | #DIV/0! |  | #DIV/0! | #DIV/0! | 0.49578
#1-1388 | CBT/CST | 10nm/10nm TI 非相反 | 0.012 |  | 0.011928 |  | #6 | 200 | 380 | 0 | 115 | 5e-06 | 5e-06 | 0.0001 | 1e-05 | 3e-08 | 1.003e-05 | 1380.txt | * | * | * |  |  | #DIV/0! | [7 empty] | 30.2914 | 8.0536 | 0.2634 | 8.66 | 22.105 | 0.429 | 0.402 | 3.0695 | 3.0705 | 3.07 |  | 16.7465 | 17.338 |  |  | 0.52898 | 22.6325 | -0.76659 | #DIV/0! | [6 empty] | #DIV/0! | #DIV/0! |  | #DIV/0! | #DIV/0! | 0.095069
#1-1389 | CBT/CST | 10nm/10nm NI 非相反 | 0.08 |  | 0.080614 |  | #6 | 200 | 380 | 0 | 115 | 5e-06 | 5e-06 | 0.0001 | 1e-05 | 2.1e-07 | 1.021e-05 | 1380.txt | * | * | * |  |  | #DIV/0! | [7 empty] | 45.1419 | 13.9148 | 0.39254 | 8.782 | 22.442 | 0.937 | 0.903 | 3.0272 | 3.0267 | 3.027 | [5 empty] | #DIV/0! | #DIV/0! | #DIV/0! | #DIV/0! | [6 empty] | #DIV/0! | #DIV/0! |  | #DIV/0! | #DIV/0! | #DIV/0!
#1-1390 | CBST/BST/CBST/BST tetra layer |  | 0.05 | 0.72 | 0.049922 | 0.72 | #6 | 200 | 380 | 0 | 60 | 1.4e-06 | 3.6e-06 | 0.0001 | 5e-06 | 1.28e-07 | 5.128e-06 | 1381.txt | * | * |  |  |  | #DIV/0! | [7 empty] | 14.5406 | 3.8511 | 0.24234 | 8.666 | 22.199 | 0.287 | 0.203 | 3.0674 | 3.0582 | 3.0628 | 15.8592 | 16.493 | 17.4225 | 18.3944 | 19.0704 | 12.8978 | 14.401 | 13.7924 | 11.6922 | 42.1972 | 43.0986 | 44.4507 | 45.5211 | 46.3662 |  | 10.5532 | 13.3879 |  | 12.7874 | 1.4267 | 0.23494
#1-1391 | CBT/CBST/CST | 10/10/10nm Weyl | 0.04 | 0/0.72/1 | 0.04 |  | #6 | 200 | 380 | 0 | 170 | 0→1.4e-6→5.0e-6 | 5.03-6→3.6e-6→0 | 0.0001 |  | 1e-07 |  | 1391.txt | * | * |  |  |  | #DIV/0! | [7 empty] | 13.1276 | 3.1843 | 0.077221 | 8.722 | 22.236 | 0.531 | 0.56 | 3.0479 | 3.0533 | 3.0506 |  | 16.9577 | 17.4225 |  |  | 0.52243 | 28.8106 | -0.7629 | #DIV/0! | [6 empty] | #DIV/0! | #DIV/0! |  | #DIV/0! | #DIV/0! | 0.082493
#1-1392 | CST/CBT | 10nm/10nm TI 非相反．振る舞いがワイル的 | 0.012 | 0 | 0.011928 |  | #6 | 200 | 380 | 0 | 115 | 5e-06 | 5e-06 | 0.0001 | 1e-05 | 3e-08 | 1.003e-05 | 1379.txt | * | * | * |  |  | #DIV/0! | [7 empty] | 43.9505 | 8.8698 | 0.38218 | 8.74 | 22.338 | 0.333 | 0.241 | 3.0416 | 3.0401 | 3.0409 | [5 empty] | #DIV/0! | #DIV/0! | #DIV/0! | #DIV/0! | [6 empty] | #DIV/0! | #DIV/0! |  | #DIV/0! | #DIV/0! | #DIV/0!
#1-1393 | CST/CBT/CST | 10nm/10nm/10nm | 0.04 |  | 0.039216 |  | #6 | 200 | 380 | 0 | 170 | 5e-06 | 5e-06 | 0.0001 | 1e-05 | 1e-07 | 1.01e-05 | 1393.txt | * | * |  |  |  | #DIV/0! | [7 empty] | 49.8435 | 12.7256 | 0.2932 | 8.736 | 22.269 | 0.488 | 0.432 | 3.043 | 3.049 | 3.046 | 16.3239 | 17 | 17.507 |  |  | 12.0718 | 26.412 | -0.75924 | #DIV/0! | [6 empty] | #DIV/0! | #DIV/0! |  | #DIV/0! | #DIV/0! | 0.075449
#1-1394 | CBST | 磁化測定 成膜前と成膜後のCr圧力が異なり，0.4<x<0.63の幅がある | 0.04 | 0.3 | 0.039216 | 0.3 | #6 | 200 | 380 | 380 | 60 | 3.5e-06 | 1.5e-06 | 0.0001 | 5e-06 | 1e-07 | 5.1e-06 | 1394.txt |  |  | * |  |  | #DIV/0! | [9 empty] | 0 |  |  |  |  | #DIV/0! | #DIV/0! | #DIV/0! | [5 empty] | #DIV/0! | #DIV/0! | #DIV/0! | #DIV/0! | [6 empty] | #DIV/0! | #DIV/0! |  | #DIV/0! | #DIV/0! | #DIV/0!
#1-1395 | CBST | Hall測定 磁化測定 | 0.04 | 0.6 | 0.039216 | 0.6 | #6 | 200 | 380 | 0 | 60 | 2e-06 | 3e-06 | 0.0001 | 5e-06 | 1e-07 | 5.1e-06 | 1394.txt |  |  | * | 37.826 | 26635000000000 | 23.4361 | 0.070011 | 791.4 | 2.1469e-05 | 0.00015477 | 6166.2 | 0.10244 | 80 () |  |  | 0 |  |  |  |  | #DIV/0! | #DIV/0! | #DIV/0! | [5 empty] | #DIV/0! | #DIV/0! | #DIV/0! | #DIV/0! | [6 empty] | #DIV/0! | #DIV/0! |  | #DIV/0! | #DIV/0! | #DIV/0!
#1-1396 | CST | 20nm 非相反 |  |  | 0.039216 | 0.5 | #6 | 200 | 380 | 0 | 120 | 0 | 5e-06 | 0.0001 | 5e-06 | 1e-07 | 5.1e-06 | 1396.txt |  | * |  |  |  | #DIV/0! | [7 empty] | 30.5531 | 6.957 | 0.25461 | 8.853 | 22.634 | 0.416 | 0.285 | 3.0031 | 3.0024 | 3.0028 | 16.8662 | 17.2183 | 17.7465 | 18.2746 | 18.6268 | 21.3758 | 25.3632 | 25.3815 | 20.5529 | [6 empty] | #DIV/0! | #DIV/0! |  | #DIV/0! | #DIV/0! | 0.21144
#1-1397 | CBT | 20nm 非相反 |  |  | 0.039216 | 0 | #6 | 200 | 380 | 0 | 120 | 5e-06 | 0 | 0.0001 | 5e-06 | 1e-07 | 5.1e-06 | 1397.txt |  | * |  |  |  | #DIV/0! | [7 empty] | 72.055 | 4.5926 | 0.60046 | 8.764 | 22.412 | 0.42 | 0.323 | 3.0334 | 3.0306 | 3.032 | [5 empty] | #DIV/0! | #DIV/0! | #DIV/0! | #DIV/0! | [6 empty] | #DIV/0! | #DIV/0! |  | #DIV/0! | #DIV/0! | #DIV/0!
#1-1398 | CST/CBT | 10nm/10nm TI 非相反 | 0.012 |  | 0.011928 | 0.5 | #6 | 200 | 380 | 0 | 120 | 5e-06 | 5e-06 | 0.0001 | 1e-05 | 3e-08 | 1.003e-05 | 1379.txt |  | * |  |  |  | #DIV/0! | [7 empty] | 44.753 | 5.4983 | 0.37294 | 8.748 | 22.34 | 0.34 | 0.219 | 3.0389 | 3.0398 | 3.0394 | 16.7465 | 17.0423 | 17.507 |  |  | 24.8423 | 28.8139 | -0.75924 | #DIV/0! | [6 empty] | #DIV/0! | #DIV/0! |  | #DIV/0! | #DIV/0! | 0.11689
#1-1399 | CBST | Hall測定 磁化測定 | 0.04 | 0.3 | 0.039216 | 0.3 | #6 | 200 | 380 | 380 | 60 | 3.5e-06 | 1.5e-06 | 0.0001 | 5e-06 | 1e-07 | 5.1e-06 | 1394.txt |  | * | * | 50.962 | 81673000000000 | 7.6429 | 0.070011 | 536.54 | 0.00023821 | 0.00065758 | 1496.1 | 0.10143 | 40 () | 27.2286 | 1.3535 | 0.45381 |  |  |  |  | #DIV/0! | #DIV/0! | #DIV/0! |  | 16.9577 | 17.5493 | 18.1408 |  | 0.52243 | 22.6388 | 22.6569 | -0.49065 | [6 empty] | #DIV/0! | #DIV/0! |  | #DIV/0! | #DIV/0! | 0.37746
[5 empty] | #DIV/0! | #DIV/0! | [27 empty] | #DIV/0! |  |  |  |  | #DIV/0! | #DIV/0! | #DIV/0! | [5 empty] | #DIV/0! | #DIV/0! | #DIV/0! | #DIV/0! | [6 empty] | #DIV/0! | #DIV/0! |  | #DIV/0! | #DIV/0! | #DIV/0!
[5 empty] | #DIV/0! | #DIV/0! | [27 empty] | #DIV/0! |  |  |  |  | #DIV/0! | #DIV/0! | #DIV/0! | [5 empty] | #DIV/0! | #DIV/0! | #DIV/0! | #DIV/0! | [6 empty] | #DIV/0! | #DIV/0! |  | #DIV/0! | #DIV/0! | #DIV/0!
[5 empty] | #DIV/0! | #DIV/0! | [27 empty] | #DIV/0! |  |  |  |  | #DIV/0! | #DIV/0! | #DIV/0! | [5 empty] | #DIV/0! | #DIV/0! | #DIV/0! | #DIV/0! | [6 empty] | #DIV/0! | #DIV/0! |  | #DIV/0! | #DIV/0! | #DIV/0!
[5 empty] | #DIV/0! | #DIV/0! | [27 empty] | #DIV/0! |  |  |  |  | #DIV/0! | #DIV/0! | #DIV/0! | [5 empty] | #DIV/0! | #DIV/0! | #DIV/0! | #DIV/0! | [6 empty] | #DIV/0! | #DIV/0! |  | #DIV/0! | #DIV/0! | #DIV/0!
[5 empty] | #DIV/0! | #DIV/0! | [27 empty] | #DIV/0! |  |  |  |  | #DIV/0! | #DIV/0! | #DIV/0! | [5 empty] | #DIV/0! | #DIV/0! | #DIV/0! | #DIV/0! | [9 empty] | #DIV/0! | #DIV/0! | #DIV/0!
[5 empty] | #DIV/0! | [28 empty] | #DIV/0! |  |  |  |  | #DIV/0! | #DIV/0! | #DIV/0! | [5 empty] | #DIV/0! | #DIV/0! | #DIV/0! | #DIV/0!
[34 empty] | #DIV/0! |  |  |  |  | #DIV/0! | #DIV/0! | #DIV/0! | [5 empty] | #DIV/0! | #DIV/0! | #DIV/0! | #DIV/0!
[34 empty] | #DIV/0! |  |  |  |  | #DIV/0! | #DIV/0! | #DIV/0! | [5 empty] | #DIV/0! | #DIV/0! | #DIV/0! | #DIV/0!
[39 empty] | #DIV/0! | #DIV/0! | #DIV/0! | [5 empty] | #DIV/0! | #DIV/0! | #DIV/0! | #DIV/0!
[39 empty] | #DIV/0! | #DIV/0! | #DIV/0!
[39 empty] | #DIV/0! | #DIV/0! | #DIV/0!
[39 empty] | #DIV/0! | #DIV/0!
[39 empty] | #DIV/0! | #DIV/0!
[39 empty] | #DIV/0! | #DIV/0!
[39 empty] | #DIV/0! | #DIV/0!
[39 empty] | #DIV/0! | #DIV/0!
Note on F1: [スレッド化されたコメント] 使用している Excel のバージョンでは、このスレッド化されたコメントを表示できますが、新しいバージョンの Excel でファイルを開いた場合はコメントに対する編集がすべて削除されます。詳細: https://go.microsoft.com/fwlink/?linkid=870924 コメント: Cr_x(Bi_{1-y}Sb_y)_{2-x}Te_3
Note on L1: [スレッド化されたコメント] 使用している Excel のバージョンでは、このスレッド化されたコメントを表示できますが、新しいバージョンの Excel でファイルを開いた場合はコメントに対する編集がすべて削除されます。詳細: https://go.microsoft.com/fwlink/?linkid=870924 コメント: バッファー層（ST, BST）含む成長時間．Te anneal timeは除く
Note on W1: [スレッド化されたコメント] 使用している Excel のバージョンでは、このスレッド化されたコメントを表示できますが、新しいバージョンの Excel でファイルを開いた場合はコメントに対する編集がすべて削除されます。詳細: https://go.microsoft.com/fwlink/?linkid=870924 コメント: T = 2 K，単位は磁束密度（V s m^-2）の逆数に対応
Note on AG39: [スレッド化されたコメント] 使用している Excel のバージョンでは、このスレッド化されたコメントを表示できますが、新しいバージョンの Excel でファイルを開いた場合はコメントに対する編集がすべて削除されます。詳細: https://go.microsoft.com/fwlink/?linkid=870924 コメント: 実際よりかなり小さい
Note on AG44: [スレッド化されたコメント] 使用している Excel のバージョンでは、このスレッド化されたコメントを表示できますが、新しいバージョンの Excel でファイルを開いた場合はコメントに対する編集がすべて削除されます。詳細: https://go.microsoft.com/fwlink/?linkid=870924 コメント: フーリエ変換では26.90 nmに鋭いピーク

## 測定設定値
XRD
λ(Å) | 1.5406